Low-Drop Regler
Strahlungsmesser
+7,4V
Bistabiles Relais HFD3 005 L2
LM2940
CT5.0
+5V
+7,4V
Elektor 11-2011
1
Set
2
Vorverstärker
mit PIN-Diode
470µ
68
3
Reset
1
47
Atmega168
+7,4V
2
10k
3
BC337
28
1
PC6 (RESET/PCINT14)
Reset
(ADC5/SCL/PCINT13) PC5
27
PD0 (RXD/PCINT16)
2
(ADC4/SDA/PCINT12) PC4
USART
+5V
+7,4V
26
3
PD1 (TXD/PCINT17)
LiPo
EN-EL20
+7,4V
10k
(ADC3/PCINT11) PC3
25
PD2 (INT0/PCINT18)
4
(ADC2/PCINT10) PC2
1k
2
3
blau
24
PD3 (INT1/OC2B/PCINT19)
5
LM317L
+3,3V
+5V
(ADC1/PCINT9) PC1
-
23
PD4 (XCK/T0/PCINT20)
6
1
+5V
Siehe Anzeige_Platine Bauteile_V3.odg
Wegen Porterweiterung
(ADC0/PCINT8) PC0
1k
270
BC337
22
4 Ω
1,5W
7
VCC
+5V
GND
100n
100n
+3,3V
21
LCD
4*20
8
GND
Blue / white
AREF
22p
22p
20
9
PB6 (XTAL1/PCINT6)
Reset
AVCC
1
19
10
SCK
PB7 (XTAL2/PCINT7)
DA
LCD_EN
(SCK/PCINT5) PB5
1,5k
2
6,144 MHz
18
CP
11
MISO
PD5 (T1/OC0B//PCINT21)
LCD_DA
S3 links
1,5k
(MISO/PCINT4) PB4
3
EN
MOSI
17
12
PD6 (AIN0/OC0A//PCINT22)
LCD_CP
S2 rechts
1,5k
4
(MOSI/OC2A/PCINT3) PB3
16
13
PD7 (AIN1/PCINT23)
S1 Taster
LCD_LED
5
(SS/OC1B/PCINT2) PB2
Max. 45mA
14
15
PB0 (ICP1/CLK0/PCINT0)
ISP
LCD_LED
BC337
(OC1A//PCINT1) PB1
1k
+5V
+5V
6,8k
C
BIT0
6,8k
HEX
 Switch
manuell
1
2,7k
Rxx von 264 bis 6800 Ohm
In 16 Stufen.
( 0,26mA bis 6,8 mA)
Diese Lösung verursacht keine
Störungen im Gegensatz zur PWM
Lösung
2
S1 Taster
1k
3
8
1
470
1
RESET
1
7
2
10k
2
S3 links
SCK
Dreh-
Impuls-
geber
2
6
3
10k
3
MISO
S2 rechts
3
4
5
4
MOSI
10n
4
10n
Atiny25
 1.11.2013 Li bistabiles Relais, Power Control
5
20.09.2013 Li Korrektur LM317, LED, Speaker
15.09.2013 Li Batterie Messung dazu
ISP
PGM: Attiny25_Drehimpulsgeber_V2
14.09.2013 Li Display mit 3,3V Versiont
Jumper
09.09.2013 Start
10k
10k
10k
E
D
C
10k
56
2,2k
2,2k
2,2k
470
LM317L
10k
10k